## requirements
需求类型* | 产品ID* | 模块ID | 标题* | 优先级* | 分类* | 需求描述* | 父需求ID | 来源 | 来源备注 | 预计工时 | 关键词 | 验收标准 | 评审人
epic | 83 | 3119 | 【GOST法规】ADR加速度传感器硬件规格需求 | 1 | safe | 基于GOST 33464-2015 §8.7和§6.8.4的ADR硬件规格要求。 |  | po
requirement | 83 | 3119 | 【GOST法规】ADR三轴加速度量程与耐冲击规格 | 1 | safe | ADR加速度传感器需满足线性加速度测量范围和冲击耐受能力的核心硬件规格。 | @1 | po
story | 83 | 3119 | 【GOST法规】加速度三轴量程±24G | 1 | safe | GOST 33464-2015 §6.8.4要求三轴加速度量程±24G，误差≤10%，分辨率≤0.1G。 | @2 | po
story | 83 | 3119 | 【GOST法规】75G冲击后功能完整性 | 1 | safe | GOST 33464-2015 §8.7要求ADR在承受75G冲击(1-5ms)后保持固定且可正常工作。 | @2 | po
story | 83 | 3119 | 【GOST法规】加速度分辨率≥0.01G | 1 | performance | EGTS协议中加速度数据分辨率不低于0.01G。 | @2 | po
epic | 83 | 3119 | 【GOST法规】碰撞检测功能需求 | 1 | safe | 基于GOST 33469-2015和GOST 33464-2015 §6.2的RTA碰撞检测。 |  | po
requirement | 83 | 3119 | 【GOST法规】碰撞检测算法与阈值配置 | 1 | safe | RTA碰撞类型识别、严重度评估和阈值配置。 | @6 | po
story | 83 | 3119 | 【GOST法规】RTA碰撞检测阈值配置 | 1 | safe | GOST 33469-2015 Table 5：正面14-18g(>30ms)，侧面11-15g(>30ms)，追尾12-16g(>30ms)。 | @7 | po
story | 83 | 3119 | 【GOST法规】ASI15事故严重度指数计算 | 1 | safe | GOST 33464-2015 §6.5：ASI15指数(阈值0.7)编入MSD。 | @7 | po
story | 83 | 3119 | 【GOST法规】碰撞类型识别与MSD编码 | 1 | interface | MSD中CrashInfo包含front/left/right/rear/rollover/side等标识。 | @7 | po
story | 83 | 3119 | 【GOST法规】禁用自动紧急呼叫触发功能 | 1 | feature | GOST 33464-2015 §6.7：ECALL_NO_AUTOMATIC_TRIGGERING参数。 | @7 | po
requirement | 83 | 3119 | 【GOST法规】加速度曲线与车辆运动路径记录 | 1 | performance | RTA事件前后的加速度曲线和车辆运动路径数据记录与传输。 | @6 | po
story | 83 | 3119 | 【GOST法规】加速度曲线记录与存储 | 1 | performance | GOST 33464-2015 §6.8.3：RTA前后各≥3.5秒，100Hz，750数据点。 | @12 | po
story | 83 | 3119 | 【GOST法规】点火后持续加速度曲线记录 | 2 | feature | GOST 33464-2015 §6.8.7：IGNITION_OFF_FOLLOW_UP_TIME1。 | @12 | po
story | 83 | 3119 | 【GOST法规】RTA后车辆运动路径记录与传输 | 2 | feature | GOST 33464-2015 §6.9：坐标碰撞后≥10秒+前≥60秒，速度后10秒+前20秒。 | @12 | po
requirement | 83 | 3119 | 【GOST法规】紧急呼叫触发与MSD传输 | 1 | feature | 自动和手动模式的紧急呼叫触发、MSD传输和严重度评估上报。 | @6 | po
story | 83 | 3119 | 【GOST法规】MSD手动模式紧急呼叫传输 | 1 | feature | GOST 33467-2015 §6.2：手动按钮触发MSD传输(in-band modem+SMS回退)。 | @16 | po
story | 83 | 3119 | 【GOST法规】RTA严重度评估数据传输 | 2 | feature | GOST 33464-2015 §6.10：严重度结果作为MSD附加数据发送。 | @16 | po
epic | 83 | 3119 | 【GOST法规】侧翻检测功能需求 | 1 | safe | 基于GOST 34003-2016的侧翻事件自动检测与MSD发送。 |  | po
requirement | 83 | 3119 | 【GOST法规】侧翻检测功能 | 1 | safe | 车辆侧翻事件自动检测，覆盖静态和动态两种测试场景。 | @19 | po
story | 83 | 3119 | 【GOST法规】静态侧翻测试支持 | 2 | safe | GOST 34003-2016：倾斜速率(2.0±1.0)°/s，达侧翻角+10%触发MSD。 | @20 | po
story | 83 | 3119 | 【GOST法规】动态侧翻测试支持 | 2 | safe | GOST 34003-2016：车辆速度≥40km/h冲上倾斜跳台实现侧翻。 | @20 | po
epic | 83 | 3119 | 【GOST法规】EGTS加速度数据传输协议需求 | 1 | interface | 基于GOST 33465-2015的EGTS_SR_ACCEL_DATA协议实现。 |  | po
requirement | 83 | 3119 | 【GOST法规】EGTS协议加速度数据子记录实现 | 1 | interface | GOST 33465-2015：加速度数据子记录编码格式。 | @23 | po
story | 83 | 3119 | 【GOST法规】加速度数据结构(ADS)格式实现 | 1 | interface | GOST 33465-2015 Table 42：RTM(2B)+XAAV/YAAV/ZAAV(各2B/0.1m/s²)。 | @24 | po
story | 83 | 3119 | 【GOST法规】数据传输速率与容量要求 | 2 | performance | 支持1-255个ADS结构连续传输。 | @24 | po
epic | 83 | 3117 | 【GOST法规】GNSS导航定位功能需求 | 1 | performance | 基于GOST 33464-2015 §8.1、GOST 33471-2015的双系统GNSS定位。 |  | po
requirement | 83 | 3117 | 【GOST法规】GNSS多星座定位与信号接收 | 1 | feature | GLONASS/GPS双系统、RAIM完好性监测、NMEA输出、坐标系统。 | @27 | po
story | 83 | 3117 | 【GOST法规】GLONASS/GPS双系统信号接收 | 1 | feature | GOST 33471-2015 §5.1-5.3：接收GLONASS/GPS L1频段标准精度信号。 | @28 | po
story | 83 | 3117 | 【GOST法规】RAIM自主完好性监测功能 | 2 | performance | GOST 33464-2015 §8.1.4：多星座等优先级接收+RAIM监测。 | @28 | po
story | 83 | 3117 | 【GOST法规】NMEA-0183数据输出 | 1 | interface | GOST 33471-2015 §5.4：支持RMC/GGA/VTG/GSA/GSV/DTM语句。 | @28 | po
story | 83 | 3117 | 【GOST法规】坐标系统支持(PZ-90/WGS-84) | 1 | feature | GOST 33471-2015 §5.6：PZ-90和WGS-84坐标系切换。 | @28 | po
requirement | 83 | 3117 | 【GOST法规】GNSS定位精度与性能指标 | 1 | performance | 定位精度、测速精度、冷启动、灵敏度、信号恢复等指标。 | @27 | po
story | 83 | 3117 | 【GOST法规】静态模式定位精度 | 1 | performance | GOST 33471-2015 §5.7：平面坐标≤15m，海拔≤15m(0.95置信度)。 | @33 | po
story | 83 | 3117 | 【GOST法规】动态模式定位测速精度 | 1 | performance | GOST 33471-2015 §5.8：动态平面坐标≤15m，速度≤0.1m/s。 | @33 | po
story | 83 | 3117 | 【GOST法规】GNSS冷启动时间≤60秒 | 1 | performance | GOST 33471-2015 §5.11：冷启动首次定位≤60秒。 | @33 | po
story | 83 | 3117 | 【GOST法规】GNSS灵敏度要求 | 1 | performance | GOST 33471-2015 §5.12：搜索≤-163dBW，跟踪≤-180dBW。 | @33 | po
story | 83 | 3117 | 【GOST法规】信号遮挡恢复时间≤5秒 | 1 | performance | GOST 33471-2015 §5.10：遮挡后跟踪恢复≤5秒。 | @33 | po
story | 83 | 3117 | 【GOST法规】数据输出频率可配置(1-10Hz) | 1 | feature | GOST 33471-2015 §5.13：GNSS_DATA_RATE支持1/2/5/10Hz。 | @33 | po
story | 83 | 3117 | 【GOST法规】截止角可配置(5°/15°) | 2 | feature | GOST 33471-2015 §5.14：GNSS_MIN_ELEVATION支持5°/15°。 | @33 | po
story | 83 | 3117 | 【GOST法规】GNSS接收机关机时间配置 | 2 | feature | GOST 33464-2015 §8.1.16：GNSS_POWER_OFF_TIME。 | @33 | po
requirement | 83 | 3117 | 【GOST法规】ERA模式切换与GNSS唤醒管理 | 2 | feature | GNSS在ERA模式下的唤醒、待机和电源管理。 | @27 | po
story | 83 | 3117 | 【GOST法规】ERA模式切换与GNSS自动唤醒 | 2 | feature | GOST 33464-2015 §7.4：点火时自动入ERA，熄火后退出。 | @42 | po
epic | 83 | 3118 | 【GOST法规】车载语音通信与免提通话功能需求 | 1 | experience | 基于GOST 33464-2015 §7.5.3、GOST 33468-2015的紧急语音通信。 |  | po
requirement | 83 | 3118 | 【GOST法规】紧急呼叫语音通信功能 | 1 | feature | 全双工语音通信建立、自动响度、音响静音、状态通知等。 | @44 | po
story | 83 | 3118 | 【GOST法规】全双工语音通信建立与保持 | 1 | feature | GOST 33467-2015 §6.7：≥5分钟全双工语音(备选电池)。 | @45 | po
story | 83 | 3118 | 【GOST法规】音响静音信号控制 | 1 | feature | GOST 33467-2015 §6.7：Disable Sound信号控制。 | @45 | po
story | 83 | 3118 | 【GOST法规】通话音量自动设置 | 2 | experience | GOST 33464-2015 §7.5.3.10：自动标称响度RLR_nom。 | @45 | po
story | 83 | 3118 | 【GOST法规】紧急呼叫各阶段状态通知 | 1 | experience | GOST 33464-2015 §7.5.3.5-8：拨号/MSD传输/语音连接各阶段通知。 | @45 | po
story | 83 | 3118 | 【GOST法规】紧急呼叫结束后自动接听来电 | 2 | feature | GOST 33464-2015 §7.5.3.22：≥20分钟自动接听。 | @45 | po
story | 83 | 3118 | 【GOST法规】手动紧急呼叫取消功能 | 2 | feature | GOST 33464-2015 §7.5.3.28：ECALL_MANUAL_CANCANCEL。 | @45 | po
requirement | 83 | 3118 | 【GOST法规】扬声器通信质量与音频连接 | 2 | performance | 全双工扬声器质量和车载音频系统连接。 | @44 | po
story | 83 | 3118 | 【GOST法规】扬声器通信质量要求(全双工) | 2 | performance | GOST 33464-2015 §10：全双工性能最低要求+AGC。 | @52 | po
story | 83 | 3118 | 【GOST法规】车载音频系统连接图 | 3 | interface | GOST 33464-2015 §12：辅助配置音频系统连接图。 | @52 | po
requirement | 83 | 3118 | 【GOST法规】紧急呼叫按钮交互功能 | 1 | experience | 防误触、背光设计。 | @44 | po
story | 83 | 3118 | 【GOST法规】紧急呼叫按钮防误触设计 | 1 | safe | GOST 33467-2015 §6.22：机械防误触保护。 | @55 | po
story | 83 | 3118 | 【GOST法规】紧急呼叫按钮背光 | 1 | experience | GOST 33467-2015 §6.23：按钮背光照明。 | @55 | po
epic | 83 | 3118 | 【GOST法规】设备状态指示与交互功能需求 | 2 | experience | 基于GOST 33464-2015 §8.8-8.9的状态指示和UIM交互。 |  | po
requirement | 83 | 3118 | 【GOST法规】设备状态指示功能 | 2 | experience | 光学状态指示器显示健康和运行状态。 | @58 | po
story | 83 | 3118 | 【GOST法规】用户交互模块(UIM)功能 | 2 | experience | GOST 33467-2015 §6.12：紧急呼叫和附加功能按钮操作。 | @59 | po
story | 83 | 3118 | 【GOST法规】紧急呼叫按钮安装位置要求 | 2 | safe | GOST 33464-2015 §8.8.1.15：驾驶/副驾驶可视，不松安全带可及。 | @59 | po
epic | 83 | 3118 | 【GOST法规】无线通信功能需求 | 1 | interface | 基于GOST 33470-2015、GOST 33464-2015 §8.3-8.6的GSM/UMTS通信。 |  | po
requirement | 83 | 3118 | 【GOST法规】GSM/UMTS通信模块与天线 | 2 | feature | 双频GSM/UMTS模块、天线RTA可用性、SIM规格。 | @62 | po
story | 83 | 3118 | 【GOST法规】GSM/UMTS通信模块规格 | 2 | feature | GOST 33464-2015 §8.3：GSM900/1800+UMTS900/2000+分组数据。 | @63 | po
story | 83 | 3118 | 【GOST法规】GSM/UMTS天线RTA后可用性 | 2 | safe | GOST 33464-2015 §8.4：RTA后≥1根天线可用。 | @63 | po
story | 83 | 3118 | 【GOST法规】SIM/eUICC芯片规格 | 3 | feature | GOST 33464-2015 §8.5：MFF2封装，≥64KB，≥500K读写，-40~+105°C，OTA切换≤3s。 | @63 | po
requirement | 83 | 3118 | 【GOST法规】MSD数据传输通道 | 1 | interface | In-band modem主通道+SMS备用，网络注册，SMS远程管理。 | @62 | po
story | 83 | 3118 | 【GOST法规】In-band modem数据传输 | 1 | feature | GOST 33467-2015 §6.1：20秒内MSD传输。 | @67 | po
story | 83 | 3118 | 【GOST法规】SMS备用数据传输通道 | 2 | feature | GOST 33467-2015 §6.1.2：in-band失败回退SMS。 | @67 | po
story | 83 | 3118 | 【GOST法规】网络注册与注销管理 | 2 | feature | GOST 33467-2015 §6.15：NAD_DEREGISTRATION_TIME。 | @67 | po
story | 83 | 3118 | 【GOST法规】SMS命令远程配置 | 2 | interface | GOST 33467-2015 §6.17-20：设置号码/测试/重传。 | @67 | po
story | 83 | 3118 | 【GOST法规】SMS命令发起测试紧急呼叫 | 2 | interface | GOST 33467-2015 §6.18。 | @67 | po
story | 83 | 3118 | 【GOST法规】SMS命令重新传输MSD | 2 | interface | GOST 33467-2015 §6.20。 | @67 | po
story | 83 | 3118 | 【GOST法规】系统操作员SMS主动发起紧急呼叫 | 2 | feature | GOST 33464-2015 §7.5.3.29。 | @67 | po
story | 83 | 3118 | 【GOST法规】紧急呼叫连接中断自动重建 | 1 | safe | GOST 33464-2015 §7.5.3.32。 | @67 | po
epic | 83 |  | 【GOST法规】电磁兼容性与机械防护需求 | 2 | safe | 基于GOST 33466-2015的EMC、气候、机械冲击测试。 |  | po
requirement | 83 |  | 【GOST法规】机械振动与冲击耐受性 | 2 | safe | 正弦振动、多次冲击、运输冲击下的功能完好性。 | @76 | po
story | 83 |  | 【GOST法规】正弦振动测试(4g/10-70Hz) | 2 | safe | GOST 33466-2015 §7.2.2/7.2.3：三方向39.2m/s²/10-70Hz，免疫30min，强度160min。 | @77 | po
story | 83 |  | 【GOST法规】多次机械冲击测试(10g/1000次) | 2 | safe | GOST 33466-2015 §7.2.4/7.2.5：98m/s²/(10±5)ms，免疫1000次，强度10000次。 | @77 | po
story | 83 |  | 【GOST法规】运输包装机械冲击测试(25g/4000次) | 2 | safe | GOST 33466-2015 §7.2.7：250m/s²/5-10ms，每方向4000次。 | @77 | po
story | 83 |  | 【GOST法规】静电放电抗扰度测试(±15kV) | 2 | safe | GOST 33466-2015 §5.2.10：接触±4/6/7kV，空气±4/8/14/15kV。 | @77 | po
requirement | 83 |  | 【GOST法规】气候耐受性与IP防护 | 2 | safe | IP防护等级、湿热、高低温循环、低温工作。 | @76 | po
story | 83 |  | 【GOST法规】IP防护等级要求(IP40/IP64/IP67) | 2 | safe | GOST 33466-2015 §6.2.6/6.2.7：车内IP40，车外IP64，ADR外部IP67。 | @82 | po
story | 83 |  | 【GOST法规】高温高湿耐久测试(96h/40°C/95%RH) | 2 | safe | GOST 33466-2015 §6.2.5：40°C/95%RH/96h，腐蚀评分≥8。 | @82 | po
story | 83 |  | 【GOST法规】高低温循环测试(-40°C↔+85°C/3周期) | 2 | safe | GOST 33466-2015 §6.2.4：-40°C↔+85°C，3次，每次3h。 | @82 | po
story | 83 |  | 【GOST法规】备选电池低温工作测试(-20°C) | 2 | safe | GOST 33466-2015 §6.2.2.3。 | @82 | po
epic | 83 |  | 【GOST法规】备选电池与电源管理需求 | 1 | performance | 基于GOST 33464-2015 §8.11/§11的备选电池和电源管理。 |  | po
requirement | 83 |  | 【GOST法规】备选电池续航与性能 | 1 | performance | 通话续航、待机续航、功耗指标。 | @87 | po
story | 83 |  | 【GOST法规】备选电池通话续航 | 1 | performance | GOST 33467-2015 §6.14/§8.11.3：≥5分钟通话(规范10分钟)+网络注册+MSD+1h等待。 | @88 | po
story | 83 |  | 【GOST法规】备选电池待机续航 | 2 | performance | GOST 33467-2015 §6.14：断主电后1小时待机。 | @88 | po
story | 83 |  | 【GOST法规】工作电流/待机电流要求 | 2 | performance | GOST 33467-2015 §6.16：工作≤1500mA/12V，待机≤10mA，OFF≤100μA。 | @88 | po
requirement | 83 |  | 【GOST法规】电源电压与保护 | 2 | safe | 电源电压范围和反极性保护。 | @87 | po
story | 83 |  | 【GOST法规】电源电压范围(12V/24V双电压) | 2 | performance | GOST 33464-2015 §11：12V/24V双电压，-10%~+25%，反极性5分钟。 | @92 | po
epic | 83 |  | 【GOST法规】设备配置与管理功能需求 | 2 | improve | 基于GOST 33464-2015 Appendix A和GOST 33467-2015的配置管理。 |  | po
requirement | 83 |  | 【GOST法规】工作模式管理 | 2 | feature | OFF/Standby/ERA/Test/Service Station/Software Downloading/Emergency Call模式管理。 | @94 | po
story | 83 |  | 【GOST法规】附录A配置参数实现 | 2 | feature | GOST 33464-2015 Appendix A：CRASH_SIGNAL_INTERNAL/ASI15_TRESHOLD等。 | @95 | po
story | 83 |  | 【GOST法规】Standby模式(待机模式) | 2 | feature | GOST 33464-2015 §7.3：未配置时待机，收到命令后加载配置入ERA。 | @95 | po
story | 83 |  | 【GOST法规】IVDS OFF模式(休眠)管理 | 2 | improve | GOST 33464-2015 §7.2/§7.3：电池耗尽/断电入OFF，点火入ERA。 | @95 | po
story | 83 |  | 【GOST法规】测试模式功能 | 2 | feature | GOST 33467-2015 §6.9：检查麦克风/扬声器/电池/ADR/GNSS/软件。 | @95 | po
story | 83 |  | 【GOST法规】服务站(GARAGE)模式 | 3 | feature | GOST 33467-2015 §6.10：GARAGE_MODE_PIN电平控制。 | @95 | po
story | 83 |  | 【GOST法规】远程软件下载功能 | 2 | feature | GOST 33467-2015 §6.11/§7.8.8：GPRS远程下载+更新+自检。 | @95 | po
story | 83 |  | 【GOST法规】IVDS特定固件数据包传输 | 2 | feature | GOST 33467-2015 §6.21：GPRS自动/手动下载。 | @95 | po
requirement | 83 |  | 【GOST法规】内部存储管理与自检 | 2 | improve | 非易失存储器管理、点火自检、车载接口。 | @94 | po
story | 83 |  | 【GOST法规】非易失性存储器容量要求 | 2 | performance | GOST 33464-2015 §6.11.6-9：5条加速度曲线+100组MSD，FIFO覆盖。 | @103 | po
story | 83 |  | 【GOST法规】内部存储MSD缓存功能 | 2 | feature | GOST 33467-2015 §6.13：无网络缓存MSD，恢复后自动重传。 | @103 | po
story | 83 |  | 【GOST法规】传输失败数据FIFO存储与自动重传 | 2 | improve | GOST 33464-2015 §6.11.5：不可传输时存非易失，恢复后FIFO自动传。 | @103 | po
story | 83 |  | 【GOST法规】非易失存储器数据读取接口 | 2 | interface | GOST 33464-2015 §6.11.10：HW/SW读取/清除，防未授权。 | @103 | po
story | 83 |  | 【GOST法规】点火启动自检功能 | 1 | safe | GOST 33464-2015 §6.17：每次点火自检GNSS/GSM/电池/麦克风/扬声器/UIM/ADR/SIM/RAIM。 | @103 | po
story | 83 |  | 【GOST法规】RAIM接收机自主完好性监测(自检集成) | 2 | feature | GOST 33464-2015 §6.17.3/§8.1.4：自检含RAIM检查。 | @103 | po
story | 83 |  | 【GOST法规】IVDS与其他车载系统接口(CAN总线) | 2 | interface | GOST 33464-2015 §6.18/§6.19：CAN接口+安全系统接口。 | @103 | po
epic | 83 |  | 【GOST法规】MSD最小数据集编码需求 | 1 | interface | 基于GOST 33464-2015 附录C的ASN.1 MSD编码。 |  | po
requirement | 83 |  | 【GOST法规】MSD数据编码与内容 | 1 | interface | MSD位置有效性、运动方向和最后已知位置。 | @111 | po
story | 83 |  | 【GOST法规】MSD车辆位置数据有效性 | 1 | feature | GOST 33467-2015 §6.3-5：positionCanBeTrusted+最后已知位置。 | @112 | po
story | 83 |  | 【GOST法规】MSD车辆运动方向数据 | 1 | feature | GOST 33467-2015 §6.6：Vehicle_Direction。 | @112 | po
story | 83 |  | 【GOST法规】MSD最后已知有效车辆位置数据 | 1 | interface | GOST 33467-2015 §6.4：无有效位置时包含最后已知位置。 | @112 | po
epic | 83 |  | 【GOST法规】自动碰撞检测功能自检需求 | 1 | safe | GOST 33467-2015 §6.9.8：测试模式中对ADR自检。 |  | po
epic | 83 |  | 【GOST法规】产品标识与包装交付需求 | 2 | other | 基于GOST 33464-2015 §15/§18-21的产品标记、包装、交付。 |  | po
requirement | 83 |  | 【GOST法规】产品标识与交付要求 | 3 | other | 产品标记、设计标记、交付内容和Logo。 | @117 | po
story | 83 |  | 【GOST法规】产品设计标记要求 | 3 | other | GOST 33464-2015 §15：机身标注名称/工厂编号/年份/流通标志。 | @118 | po
story | 83 |  | 【GOST法规】产品标记(Marking)要求 | 3 | other | GOST 33464-2015 §18：清晰可见，全寿命耐久。 | @118 | po
story | 83 |  | 【GOST法规】交付包内容要求 | 3 | other | GOST 33464-2015 §20.1：IVDS/UIM/天线/线束/ADR/麦克风/电池等。 | @118 | po
story | 83 |  | 【GOST法规】Logo标识要求(紧急呼叫按钮/ERA-GLONASS) | 3 | other | GOST 33464-2015 §21：紧急呼叫图标+ERA-GLONASS图标。 | @118 | po
epic | 83 |  | 【GOST法规】可靠性与安全防护需求 | 2 | safe | 基于GOST 33464-2015 §14(可靠性)和§17(安全性)。 |  | po
requirement | 83 |  | 【GOST法规】可靠性与电击防护 | 2 | safe | 可靠性指标和Class III电击防护。 | @123 | po
story | 83 |  | 【GOST法规】产品可靠性指标 | 2 | performance | GOST 33464-2015 §14：MTBF≥10000h，保证期≥3年，寿命≥7年，存储≥1年。 | @124 | po
story | 83 |  | 【GOST法规】Class III电击防护等级 | 2 | safe | GOST 33464-2015 §17.2/§17.3：Class III电击防护+禁用易燃材料。 | @124 | po
story | 83 |  | test | 2 | safe | 假文（Lorem Ipsum 或中文乱数假文）用于测试排版和布局效果，而不干扰设计者对内容的注意力。常用工具包括： 在线乱数假文生成器：支持生成简体中文、繁体中文和英文的随机文本，可设置段落数、句子数和每句字数，生成结果可复制或下载 在线工具大全 在线工具大全 。 Whiz.tools Lorem Ipsum生成器：无需API调用，可快速生成1-10段逼真的占位文本，支持HTML或纯文本格式，适合测试响应式布局和多页文档排版 whiz.tools whiz.tools 。 2. TTS测试文本 文本转语音（TTS）系统需要自然、连贯的测试文本来评估语音合成效果。示例文本可以包括： 日常对话或叙述性内容，如职业热爱、烹饪步骤等。 情绪丰富或口语化的句子，用于测试语音的自然度和停顿处理 jackiexiao.com jackiexiao.com 。 3. 网页排版与文本测量 在Web开发中，精确测量文本高度和换行位置非常重要： Pretext库：通过离屏Canvas和纯算术模拟浏览器换行逻辑，能够在不触碰DOM的情况下计算段落高度和行数，适用于非拉丁字符和Emoji等复杂场景 SegmentFault 思否 SegmentFault 思否 。 4. 长文本理解评测 对于大模型或NLP系统，长文本测试用于评估模型的理解能力： LongBench数据集：包含中英文及代码任务，平均文本长度5k-15k字，共约4500条测试数据，覆盖单文档QA、多文档QA、摘要、Few-shot学习、代码补全等任务，可用于自动化评测大模型的长文本处理能力 | @124 | po |  |  |  | Former prime minister Tony Abbott says he is ready to serve the Liberal Party in its time of "existential crisis" upon his return to the political stage. Mr Abbott was elected the Liberal Party president on Friday unopposed, surrounded by members, politicians and party delegates from across the country. In a 10-minute speech at the two-day annual national convention, he said the country was in a state of "spiritual malaise" that only a Liberal opposition could address. "Our challenge is to persuade a sceptical public that we remain the most credible alternative government for this country," Mr Abbott said. "We remain the best hope for better government in this country, the better government we so desperately need right now."